## Wiring
| CNT1 |  | Signal | PIC16F13145 |  | Notes
| B | A |  | pin
Gnd | 1 | 1 | Data 1 | RA4
Gnd | 2 | 2 | Data 2 | RA5
Gnd | 3 | 3 | Data 3 | RB4
Gnd | 4 | 4 | Data 4 | RB5
Gnd | 5 | 5 | Data 5 | RB6
Gnd | 6 | 6 | Data 6 | RB7
Gnd | 7 | 7 | Data 7 | RC6
Gnd | 8 | 8 | Data 8 | RC7
Gnd | 9 | 9 | Sprocket | RA2
Gnd | 10 | 10 | 5v pu
Gnd | 11 | 11 | Auto_i | RC0
Gnd | 12 | 12 | 5v pu
Gnd | 13 | 13 | Brake_n_o | RC1
Gnd | 14 | 14 | ~
Gnd | 15 | 15 | ~
Gnd | 16 | 16 | ~
Gnd | 17 | 17 | ~
Gnd | 18 | 18 | ~
Gnd | 19 | 19 | ~
Gnd | 20 | 20 | 5v pu
Gnd | 21 | 21 | 5V supply |  |  | fr 5v PSU
Gnd | 22 | 22 | 5V supply
Gnd | 23 | 23 | 24V supply |  |  | fr 24v PSU
Gnd | 24 | 24 | 24V supply
Gnd | 25 | X
|  |  |  | RC3 | Switch_n | Internal pu
|  |  |  | RC2 | Led_n
|  |  |  | RC4 | Uart_Tx | to CDC
|  |  |  | RC5 | Uart_Rx | fr CDC